## Sheet1
Xlsx-config
SOP_name | SOP No.: EP_ELISA_01
SOP_version | 05.02.2018
RESEARCH_name | ELISA protocol for determination of antibodies
TEMPLATE_version | 1
EFFECTIVE | 26.02.2018
DATE_of_exp | 06.12.2018
TEST_No | 2
PROJECT_NAME | Some test project
PERFORMED_BY | Jon Doe
ABS_MAX | 2
ABS_MIN | 0
Specification_of_the_abbreviations
<¦¦> | Description | Multiwell_plate_map
Std1 | Standard 1 (0 mg/L) | <_> | 1 | 2 | 3 | 4 | 5 | 6 | 7 | 8 | 9 | 10 | 11 | 12
Std2 | Standard 2 (10 mg/L) | A | Std 1 | Std 1 | Sam 1 | Sam 1 | Sam 9 | Sam 9 | Sam 17 | Sam 17 | Sam 25 | Sam 25 | Sam 33 | Sam 33
Std3 | Standard 3 (20 mg/L) | B | Std 2 | Std 2 | Sam2 | Sam2 | Sam10 | Sam10 | Sam18 | Sam18 | Sam26 | Sam26 | Sam34 | Sam34
Std4 | Standard 4 (40 mg/L) | C | Std 3 | Std 3 | Sam3 | Sam3 | Sam11 | Sam11 | Sam19 | Sam19 | Sam27 | Sam27 | Sam35 | Sam35
Std5 | Standard 5 (80 mg/L) | D | Std 4 | Std 4 | sam4 | sam4 | sam12 | sam12 | sam20 | sam20 | sam28 | sam28 | sam36 | sam36
Std6 | Standard 6 (100 mg/L) | E | Std 5 | Std 5 | Sam 5 | Sam !5 | Sam 13 | Sam 13 | Sam 21 | Sam 21 | Sam 29 | Sam 29 | Sam 37 | Sam 37
Std7 | Standard 7 (160 mg/L) | F | Std 6 | Std 6 | Sam 6 | Sam 6 | Sam 14 | Sam 14 | Sam 22 | Sam 22 | Sam 30 | Sam 30 | Sam 38 | Sam 38
Std 8 |  | G | Std 7 | Std 7 | sam7 | sam7 | Sam(((15 | sam15 | sam23 | sam23 | sam31 | sam31 | sam39 | sam39
Sam1 | something interesting | H | Std 8 | Std 8 | Sam 8 | Sam 8 | Sam 16 | Sam 16 | Sam 24 | Sam 24 | Sam 32 | Sam 32 | Sam 40 | Sam 40
Sam2
Sam3
Sam4
Sam5
Sam6 |  | Calibration_standards
Sam7 |  | <¦> | 1: concentration
Sam8 |  | Std 1 | 1: 2
Sam9 |  | Std 2 | bar: 1
Sam10 |  | Std 3 | 1: 0.5
Sam11 |  | Std 4 | 1: 0.333
Sam12 |  | Std 5 | 1: 0.25
Sam13 |  | Std 6 | 1: 0.125
Sam14 | unknown substance | Std 7 | 1: 0
Sam15 |  | Std 8 | 1: 0
Sam16
Sam17
Sam18
Sam19
Sam20
Sam21
Sam22
Sam23
Sam24
Sam25
Sam26
Sam27
Sam28
Sam29
Sam30
Sam31
Sam32
Sam33
Sam34
Sam35
Sam36
Sam37
Sam38
Sam39
Sam40